## specyfikacja dostaw
Załącznik nr 1 do oferty
IKM.271.1.14.2018.AGM
SPECYFIKACJA DOSTAW
Wyposażenie Punktu Selektywnej Zbiórki Odpadów Komunalnych w Kołaczycach
Lp. | Nazwa | Opis głównych parametrów technicznych | Jm | Ilość | Wartość jednostkowa (zł) |  |  | Suma
[5 empty] | Netto | VAT | Brutto
0 | 1 | 2 | 3 | 4 | 5 | 6 | 7=5+(5x6) | 8=4x7
1 | Kontener typu KP -36 | Kontener typu KP -36 ; poj.36 m3; Wymiary; 6500mm/2300-2500mm/2200-2500mm Grubość blach: dno 5mm; bok 3mm Waga: ok 3000kg przeznaczenie; 1.tworzywa sztuczne- kontener w kolorze ZÓŁTYM z opisem ,,METALE I TWORZYWA SZTUCZNE” 2.metal - kontener w kolorze ZÓŁTYM z opisem ,,METALE I TWORZYWA SZTUCZNE” 3.papier - kontener w kolorze NIEBIESKIM z opisem ,,PAPIER” 4.szkło – kontener w kolorze ZIELONYM z opisem ,,SZKŁO” 5.odpady wielkogabarytowe – kontener w kolorze z palet RAL po uzgodnieniu z Inwestorem z opisem ,,ODPADY WIELKOGABARYTOWE” 6.zużyty sprzęt elektryczny i elektroniczny – kontener w kolorze z palet RAL po uzgodnieniu z Inwestorem z opisem ,,ZUŻYTY SPRZĘT ELEKTRYCZNY i ELEKTRONICZNY” System otwierania; wrota dwuskrzydłowe, na trzech potrójnych zawiasach, każdy zawias wyposażony w smarowniczkę, z potrójnym systemem zabezpieczeń Dodatkowe informacje; dach stalowy podnoszony mechanicznie za pomocą dźwignika lub zwijana plandeka z systemem rolkowym, stopnie(drabinka) - na ścianie czołowej kolor - zabezpieczenie antykorozyjne; farba podkładowa, farba nawierzchniowa w kolorze z palet RAL gr. powłoki min. 120 mikronów | szt. | 6 |  | 23%
2 | Rampa dostawiana do kontenerów | Rampa umożliwiająca łatwy dostęp do wysokich kontenerów. Dostosowana do długości i wysokości kontenerów (typu KP36) Rampa na kołach umożliwiających łatwe przemieszczenie z blokadą zabezpieczającą przed przemieszczaniem | szt. | 3 |  | 23%
3 | Kontener specjalistyczny typu KP-21 na odpady budowlane, gruz | Wyposażony w zwijaną plandekę Kontener obsługiwany przez urządzenia typu hakowe System otwierania; wrota dwuskrzydłowe, na trzech potrójnych zawiasach, każdy zawias wyposażony w smarowniczkę, z potrójnym systemem zabezpieczeń kolor - zabezpieczenie antykorozyjne; farba podkładowa, farba nawierzchniowa w kolorze z palet RAL po uzgodnieniu z Inwestorem | szt. | 1 |  | 23%
4 | Kontener typu KP -36 na odpady wielkogabarytowe | Wyposażony w zwijaną plandekę Kontener typu KP -36 ; poj.36 m3; Wymiary; 6500mm/2300-2500mm/2200-2500mm Grubość blach: dno 5mm; bok 3mm Waga: ok 3000kg System otwierania; wrota dwuskrzydłowe, na trzech potrójnych zawiasach, każdy zawias wyposażony w smarowniczkę, z potrójnym systemem zabezpieczeń stopnie(drabinka) - na ścianie czołowej kolor - zabezpieczenie antykorozyjne; farba podkładowa, farba nawierzchniowa w kolorze z palet RAL po uzgodnieniu z Inwestorem; | szt. | 1 |  | 23%
5 | Kontener typu KP-33 na odpady zielone, biodegradowalne (szczelny) | Kontener na odpady zielone, biodegradowalne (szczelny, zakryty, redukcja gazów i zapachów) KP 33; poj.33-34m3 Kontener obsługiwany przez urządzenia typu hakowe. System otwierania; wrota dwuskrzydłowe, na trzech potrójnych zawiasach, każdy zawias wyposażony w smarowniczkę, z potrójnym systemem zabezpieczeń, kolor - zabezpieczenie antykorozyjne; farba podkładowa, farba nawierzchniowa kontener w kolorze brązowym z napisem ,,BIO” | szt. | 1 |  | 23%
6 | Kontener zbiorczy na odpady niebezpieczne | Kontener zbiorczy stalowy do bezpiecznego czasowego magazynowania odpadów problemowych w pojemnikach. Konstrukcja kontenera wykonana jest ze stalowych kształtowników, pokryta stalową blachą o odpowiedniej grubości, wzmocniona tłoczeniami. Wewnątrz kontenera krata stanowiąca podłogę do zbiorczych pojemników. Pod stalową kratą znajduje się komora przechwytująca ewentualne wycieki z pojemników. Na ścianach kontenera elementy, do których można mocować za pomocą taśm lub pasów pojemniki ustawiane we wnętrzu kontenera. Kontener zbiorczy może posiadać górne uchwyty umożliwiające podnoszenie urządzeniem dźwigowym, prowadnice do wózków widłowych lub ucho do przewożenia wozami hakowymi. Kontener o poj.36 m3; wymiary; 6500mm/2300-2500mm/2200-2500mm;ściany boczne: blacha o grubości min.3mm; dodatkowo wzmocnienie ścian bocznych; podłoga: blacha o grubości min: 3mm; drzwi: podwójne ze wzmocnieniami, zamontowane na trzech potrójnych zawiasach; spawanie: spoiny ciągłe. Kontener posiadający najazd oraz wannę odciekową przykrytą kratą pomostową ocynkowaną ogniowo; dodatkowo zamontowane oświetlenie kontenera | szt. | 1 |  | 23%
7 | Kontener na świetlówki | Przeznaczone na składowanie i transport świetlówek i żarówek. Standardowe rozmiary 1600 x 500 x 800 mm, masa odpadów 200 kg, składowanie do 4 warstw, manipulacja za pomocą dźwigu lub wózka widłowego. Wyposażony w zamek, naklejki, uchwyty do ręcznej manipulacji lub kombinację dwóch drzwiczek. Powierzchnia malowana. Otwierane górne wieko wyposażone w podpórkę. | szt. | 1 |  | 23%
8 | Kontener KS 500 cynkowany na stałe odpady niebezpieczne | Kontener służący do składowania i transportu niebezpiecznych stałych materiałów. Możliwość składowania w trzech warstwach. Konstrukcja -stal, przystosowana do manipulacji dźwigiem i wózkiem widłowym, wieko zaopatrzone w gumową uszczelkę, zabezpieczane w położeniu otwartym. Kieszeń na dokumenty przewozowe. Stosowany także w systemach ruchomych punktów zbiorczych | szt. | 1 |  | 23%
9 | Kontener uniwersalny 300 l do składowania akumulatorów | Wewnętrzna, pogumowana wanna umożliwiająca składowanie akumulatorów. Kontener jest wyposażony w uszczelnione wieko, konstrukcja umożliwia manipulację dźwigiem. | szt. | 1 |  | 23%
10 | Pojemnik na baterie 120 l | MATERIAŁ - polietylen, Pojemność 120 l ,gwarantowana nośność do 75 kg. Do zbioru małych baterii, otwór wrzutowy. Pojemnik wyposażony w zamek pokrywy. | szt. | 1 |  | 23%
11 | Pojemnik dwupłaszczowy 500 l do gromadzenia płynów niebezpiecznych | POJEMNOŚĆ (l) - 60 WAGA (kg) - min. 2,8 Dwuścienny, żarowo cynkowany pojemnik. Kontener wykonany ze stali o grubości min. 3 mm. Obie ścianki uszczelnione, otwór wlewowy zabezpieczony sitem przeciw zanieczyszczeniom. Kontener można przemieszczać przy pomocy wózka lub dźwigu. Podwójny płaszcz ma umożliwić użytkowanie kontenera bez wanny przechwytującej. Gł. rozmiary - 1280 x 880 x 910 mm Objętość - 500 l | szt. | 2 |  | 23%
12 | Beczka na substancje płynne 220 l | POJEMNOŚĆ (l) - 220 Ocynkowana blacha, Beczka wykonana ze stali, płaszcz spawany, wzmocniony wytłaczanymi pierścieniami. Dno i wieko łączone z płaszczem poprzez zawijanie i zaciskanie materiału wraz z masą uszczelniającą, otwory zamknięte zakrętkami z zabezpieczeniem ochronną osłoną i plombą. Konstrukcja umożliwia wielokrotne użycie i recycling. Beczka dopuszczona do transportu i składowania wszystkich rodzajów cieczy wg przepisów transportowych. | szt. | 1 |  | 23%
13 | Pojemnik na odpady niebezpieczne np. typu mobil box 170 l (farby, puszki po chemikaliach, opakowania po środkach ochrony roślin) | POJEMNOŚĆ (l) - 170 Certyfikowany pojemnik do składowania i transportu stałych materiałów niebezpiecznych (np. zaolejonych szmat), wyposażony w dwa kółka z tworzywa, dwie metalowe zapinki z zabezpieczeniem przed samoistnym otwarciem, uszczelnienie pokrywy. Przetłoczenia na bokach pojemnika umożliwiające manipulację wózkiem widłowym z regulowanymi widłami. | szt. | 3 |  | 23%
14 | Pojemnik na odpady medyczne 60 l | Pojemnik wykonany z polipropylenu (PP).Pojemność 60 l. wersje wieka: – z mocowaniem bagnetowym, – z uchwytem w środku. Możliwość wstępnego lub trwałego zamknięcia pokrywy, która jest wyposażona w okrągły otwór z zabezpieczeniem bagnetowym. Pokrywa wyposażona w uszczelnienie klejowe. Wysoka odporność ścian na przebicie, prostokątna podstawa. Certyfikowany do zbiórki i transportu odpadów niebezpiecznych. | szt. | 1 |  | 23%
15 | Pojemniki 4 kołowe 1100 l z pokrywą | Przeznaczenie: 1.tworzywa sztuczne- pojemnik w kolorze ZÓŁTYM z opisem ,,METALE I TWORZYWA SZTUCZNE” 2.metal - pojemnik w kolorze ZÓŁTYM z opisem ,,METALE I TWORZYWA SZTUCZNE” 3.papier - pojemnik w kolorze NIEBIESKIM z opisem ,,PAPIER” 4.szkło – pojemnik kolorze ZIELONYM z opisem ,, SZKŁO” 5. biodegradowalne i zielone odpady - w kolorze brązowym z opisem ,,BIO” Z dwoma kółkami hamowanymi, wyposażone w hamulec centralny. Max. ciężar odpadów 250/360 kg. Rozmiary odpowiadają EN 840-2 i EN 840-3. Odporne na działanie warunków chemicznych i biologicznych, oraz promieni UV. Gładkie ścianki uniemożliwiające klejenie się odpadków. | szt. | 5 |  | 23%
16 | System opróżniania pojemników | System umożliwiający łatwe i bezpieczne opróżnianie plastikowych lub metalowych pojemników 1100 l Hydrauliczna pompa zasilana energią elektryczną. Kółka umożliwiające łatwe przemieszczanie. | szt. | 1 |  | 23%
17 | Stanowisko wentylowane na 5 kontenerów typu 1100 l | ROZMIARY (mm) - min. 8197x1487x2100 Stanowisko wentylowane zapewniające miejsce na stojący pojemnik, zapobiegające przypadkowemu przemieszczaniu pojemników ze względu na warunki atmosferyczne, system modułowy. Ocynkowana ogniowo konstrukcja składająca się ze stelażu i panelu wypełnień, słupki wyposażone w kołnierz, którym można łatwo zakotwiczyć do podstawy. | zestaw | 1 |  | 23%
18 | Wyposażenie do dezynfekcji pojemników (myjka ciśnieniowa, zestaw sprzątający do utrzymania PSZOK ) | Profesjonalna myjka ciśnieniowa - min. parametry techniczne: Zasilanie (~) 1 - 230 - 50 Wydajność tłoczenia (l/h) min 500 Ciśnienie robocze (bar/MPa) min 150 / 15 Ciśnienie maksymalne (bar) min 200 / 20 oraz zestaw sprzątający do utrzymania PSZOK typu wózek do sprzątania (wózek do sprzątania i czyszczenia z kontenerem zbiorczym, wyposażony w pierścień do przytrzymywania worków, haki do zawieszenia i ustawienia urządzeń, ogumienie pełne, pojemniki do przechowywania narzędzi, wózek, uchwyty, oś koła wykonane z nierdzewnej stali szlachetnej) | zestaw | 1 |  | 23%
19 | Kontener biurowo-socjalny (stróżówka) | Kontener prefabrykowany, konstrukcji lekkiej składający się z podłogi, obramowań dachu, narożnych profili oraz ścian wykonanych w systemie paneli wymiennych z wydzieloną częścią biurową i sanitarną. Wymiary: 6,00m/2,44m/2,80m; powierzchnia użytkowa 12 m2. Wyposażony w wewnętrzną instalację elektryczną (w tym ogrzewanie elektryczne) i wod.-kan. wraz z osprzętem. Część biurowa wyposażona w biurko, fotel, 2 krzesła i regał, część sanitarna wyposażona w umywalkę, miskę ustępową) | zestaw | 1 |  | 23%
20 | Waga platformowa z drukarką | Parametry techniczne wagi czteroczujnikowej: Konstrukcja nośna -typ podstawowy, stal lakierowana. Pomost; płyta stalowa ryflowana, 4 nierdzewne czujniki tensometryczne, wyświetlacz VC połączony przewodem z wagą, złącza do podłączenia drukarki, drukarka, Montaż obejmuje ułożenie przewodu łączącego wagę z wyświetlaczem. Waga posiadająca legalizację i spełniająca wymogi UE | kpl | 1 |  | 23%
21 | Waga najazdowa z wyposażeniem | Parametry techniczne; nośność; max 60 000 kg, min. 400 kg, działka odczytowa: d=20 kg, działka legalizacyjna: e=20 kg, tarowana automatycznie w całym zakresie, pomost stalowo-betonowy, elektronika: czujnik, terminal wagowy typu LCD wyposażony w złącza do podłączenia drukarki, prefabrykat z najazdami o dł. min. 3 mb, drukarka, oprogramowanie, wyświetlacz zewnętrzny wielkogabarytowy min. 100 mm. Waga posiadająca legalizację i spełniająca wymogi UE. Waga usytuowana na fundamencie prefabrykowanym tzn. przenośnym na istniejącym podłożu z kostki brukowej zgodnie z wytycznymi producenta. Montaż obejmuje ułożenie przewodu łączącego wagę z wyświetlaczem. | kpl | 1 |  | 23%
22 | Monitoring | W skład monitoringu wchodzi: • Rejestrator 16 kanałowy zapis 25 klatek/s , 8Mpx, obsługujący 4 dyski 10 TB • Dyski 6 TB 4 szt. • Kamery IP 5 Mpx 25 klatek/s 8 szt. • Switch PoE 4 portowy 8 szt. • Switch 24 Gb/s PoE 1 szt. • Router 5x1Gb/s, traffic shaping, QoS, PAT, VLAN suport 1 szt. • Szafa informatyczna 24U 1 kpl. • Skrzynka elektryczna 210x300x130 8 szt. • Kabel ziemny YKY 3x2,5 500 mb. • Uziemienie < 10 ohms 9 szt. • Skrętka komputerowa UTP Cat. 5E PE+żel SASS (PVC+PE) 1 000 mb. • Słupy pod kamery 6m 8 szt. • Rury DVR fi 40 550m • Zestaw do połączenia radiowego 1 kpl. • Zasilacz awaryjny – 3kW 1 szt. • Oświetlacze IR do 50m 8 szt. System monitoringu wizyjnego należy zamontować na obiekcie. Słupy do zamontowania kamer należy wstawić zgodnie z wytycznymi Inwestora. Kanalizację kablową należy wykonać na głębokości 70 cm. Przy każdym słupie wykonać uziemienie oraz studzienkę kablową. Kamery i oświetlacze należy zamontować na słupach. Okablowanie poprowadzić w rurze ochronnej. Doprowadzić zasilanie do każdego słupa. Szafę informatyczną zamontować w pomieszczeniu serwerowym. Wszystkie urządzenia zamontować zgodnie z normami. Skonfigurować sieć kamer IP oraz doprowadzić transmisję wideo z kamer drogą radiową do budynku administracyjnego Urzędu Miejskiego w Kołaczycach. | kpl | 1 |  | 23%
23 | Tablice informacyjne, opisy, naklejki na kontenery | Gablota (tablica) zewnętrzna min. wym. 100/75, tablica informacyjna o min. wym. 2m/2m oraz opisy (naklejki) na kontenery(pojemniki) zgodnie z obowiązującymi przepisami prawa w tym prawa miejscowego. Wszystkie pojemnik (kontener) służący do zbierania odpadów komunalnych powinien posiadać opis określający jego przeznaczenia (rodzaj zbieranych odpadów) oraz posiadać odpowiednią kolorystykę. |  | 1 |  | 23%
24 | Kosze na śmieci przyjazny dzieciom, (zestaw - żabka, delfin, miś) | Zamykane drzwiczki w ściance tylnej. Pojemnik wewnętrzny ze stali. Uformowana płyta dna ułatwiająca umieszczenie pojemnika wewnętrznego w odpowiedniej pozycji - 1 Komplet (3 szt. koszy) | kpl | 1 |  | 23%
SUMA | [5 empty] | - | 0 | 0

## specyfikacja usług
Załącznik nr 9 do wniosku o dofinansowanie
…………………………………..
Pieczęć Wnioskodawcy
SPECYFIKACJA USŁUG
Tytuł: |  | Przebudowa i wyposażenie Punktu Selektywnej Zbiórki Odpadów Komunalnych w Kołaczycach
Wnioskodawca: |  | Gmina Kołaczyce
Lp. | Nazwa | Zakres usług | Ilość | Wartość jednostkowa (zł) |  |  | Suma | Wydatek kwalifikowany w projekcie
|  |  |  | Netto | VAT | Brutto
0 | 1 | 2 | 3 | 4 | 5 | 6=4+(4x5) | 7=3x6 | TAK / NIE
1 | Kampania informacyjno - promocyjna | Kampania informacyjno - edukacyjna w formie EKO PIKNIKU zawierająca 1. Mobilne centrum edukacji ekologicznej, 2. Stoisko dotyczące szkodliwości spalania śmieci w domowych piecach, 3 Gry przestrzenne dotyczace tematyki segregacji śmieci, 4. Wystawy edukacyjne. | 1 | 12195.12 | 23% | 15000 | 15000 | TAK
SUMA |  |  |  | 12195.12 | - | 15000 | 15000
Uzasadnienie konieczności zakupu usługi
Gmina Kołaczyce planuje organizację kampanii informacyjno-edukacyjnej związanej z przebudową i wyposażeniem punktu selektywnej zbiórki odpadów komunalnych oraz tematyką związaną z gospodarowaniem odpadami komunalnymi w formie EKO PIKNIKU (czerwiec 2018 r.) W ramach kampanii będzie można uzyskać informacje: Co to jest PSZOK? Kto może z niego skorzystać? Gdzie się znajduje? Jaki rodzaj odpadów komunalnych można do niego przywozić? Dni i godziny jego otwarcia.
………………………… |  |  | ………………………………..
Data sporządzenia |  |  | Czytelny/-e podpis/-y i pieczęć/-cie

## arkusz
VAT
23%
8%
0%